## Sheet1
機器 の名称 | [9 empty] | 点検の種類 | 3月 | 6月 | 3月 | 6月 | 3月 | 6月 | 3月 | 6月
| 点検箇所 |  |  |  | 点検内容 |  |  |  |  | 点検年月日 | ･ ･ | ･ ･ | ･ ･ | ･ ･ | ･ ･ | ･ ･ | ･ ･ | ･ ･
サイドスリップ・テスタ | 指示計 |  |  |  | 指針のゼロ点の状態（踏板を±3mm/m動かした後を含む）
| 本体及び周囲 |  |  |  | オイル、小石、泥等の付着の有無
| コード類 |  |  |  | 損傷、接続不良箇所の有無
| 警報装置（判定部） |  |  |  | 設定値(5目盛)でのブザーの吹鳴、ランプ点灯の有無
| 各リンク機構及び復元装置 |  |  |  | 作動状態、踏板の戻り具合
| ローラ･レース及び踏板 |  |  |  | 各部の汚れ、がた、ゆるみ、錆、摩耗等の有無
ブレーキ・テスタ | 指示計 |  |  |  | 指針のゼロ点の状態
| ローラ |  |  |  | オイル、泥、水等の付着の有無
| ギヤボックス及びダッシュ･ポット |  |  |  | オイルの量、汚れの有無、（汚れは６月毎）
| リフト･操作弁及びコンプレッサ |  |  |  | ﾘﾌﾄの作動状態、ｴｱもれの有無ｺﾝﾌﾟﾚｯｻのﾌｨﾙﾀの水抜き、汚れ及びｵｲﾙの量
| コード類 |  |  |  | 損傷、接続不良箇所の有無
| ローラ及びローラ･ベアリング |  |  |  | 異音、損傷の有無
| チェーン |  |  |  | チェーンの汚れ具合、ゆるみ
| Ｖベルト |  |  |  | 汚れ、損傷の有無、ゆるみ
速度計試験機 | 指示計 |  |  |  | 指針のゼロ点の状態
| ローラ |  |  |  | オイル、泥、水等の付着の有無
| リフト･操作弁及びコンプレッサ |  |  |  | ﾘﾌﾄの作動状態、ｴｱもれの有無ｺﾝﾌﾟﾚｯｻのﾌｨﾙﾀの水抜き、汚れ及びｵｲﾙの量
| コード類 |  |  |  | 損傷、接続不良箇所の有無
| ローラ及びローラ･ベアリング |  |  |  | 異音、損傷の有無、ローラの回転状態
| ジョイント及びガイド･ローラ |  |  |  | ジョイントのがた、ゆるみの有無、ガイドローラの回転状態
| 指示検出部 |  |  |  | 検出器の取付状態、ｶｯﾌﾟﾘﾝｸﾞのゆるみ、ﾍﾞﾙﾄのゆるみ、損傷の有無
前照灯試験機 | 指示計 |  |  |  | 各指針のゼロ点の状態
| レンズ及び反射鏡 |  |  |  | 汚れ、くもりの有無
| 水準器 |  |  |  | 気泡の有無及び位置
| レール |  |  |  | 泥、小石等の付着の有無
| 車輪、支柱及び昇降台 |  |  |  | 作動状態、曲り、錆等の有無
| レール |  |  |  | 曲り、水平度の狂いの有無
音量計 | 指示計 |  |  |  | 指針のゼロ点の状態
| 指示制御ﾀﾞｲﾔﾙ、電圧増幅度調整つまみ |  |  |  | 指針セットの状態
| コード類 |  |  |  | 損傷、接続不良箇所の有無
| 測定器 |  |  |  | 暖機後（約３０分通電）の状態
| マイクロホン |  |  |  | ほこり等の付着の有無
騒音計 | 指示計 |  |  |  | アナログ式指針のゼロ点の状態
| 電池 |  |  |  | 液もれの有無
| 校正装置 |  |  |  | CAL位置での校正レベル状態
| マイクロホン |  |  |  | ほこり等の付着の有無
| コード類 |  |  |  | 損傷、接続不良箇所の有無
| 指示計 |  |  |  | 指針のゼロ点の状態又はデジタル表示の状態
| 校正 | ゼロ校正 |  |  | ゼロ点の状態
一酸化炭素 炭化水素 |  | 簡易校正装置 |  |  | 作動状態及び指示値
|  | スパン校正 |  |  | スパンガス指示値（頻度はメーカー指定）
| フロー･モニタ（流量計） |  |  |  | 作動状態
| プローブ及び導管 |  |  |  | つぶれ、割れ、つまり、汚れ等の有無
測定器 | フィルタ |  |  |  | 汚れの有無
| ポンプ |  |  |  | 異音の有無
| 水分離器 |  |  |  | たまっている水の量
| コード類 |  |  |  | 損傷、接続不良箇所の有無
黒煙測定器 | 指示計 |  |  |  | 指針のゼロ点の状態及び付属標準紙での指示値
| プローブ及び導管 |  |  |  | つぶれ、割れ、つまり、汚れ等の有無
| 空気圧調整器（構造上ないものを除く） |  |  |  | 制御圧の良否
| エア･パージ機構 |  |  |  | エア･パージの作動状態
| 吸引ポンプ及びペダルスイッチ |  |  |  | 作動状態
| 紙送り装置（構造上ないものを除く） |  |  |  | ろ紙の有無、作動状態
| コード類 |  |  |  | 損傷、接続不良箇所の有無
オパシメータ | 指示部 |  |  |  | ゼロ指示の状態及びデジタル表示の状態
| 検出部 |  |  |  | レンズ、ミラー、保護ガラス、ホルダーの汚れ及び損傷状態
| 掃気ファン |  |  |  | 作動状態
| プローブ及び導管 |  |  |  | つぶれ、割れ、つまり、汚れ等の有無
| プローブ固定金具 |  |  |  | 作動状態
| コード類 |  |  |  | 損傷、接続不良箇所の有無
| 測定セル |  |  |  | 汚れの状態 |  |  |  | 点検年月日【１ヶ月毎】
点 検 結 果
検査用スキャンツール | 表示部 |  |  |  | 表示状態及び破損等の有無
| 接続部 |  |  |  | コネクタ等の汚れの有無
| 入力部 |  |  |  | 検査に必要な情報の入力状態
| 送受信等 |  |  |  | 送受信及びソフトウェアのインストールの状態
記載上の記号 | 点 検 |  | 分 解 | 交 換 | 修 理 | 調 整 | 締 付 | 清 掃 | 給 油 | 管理責 任者印
| ✓ |  | ○ | × | △ | Ａ | Ｔ | Ｃ | Ｌ